## Sheet1
SoC Pin | Function (Mux) | Net Name | Peripheral Block | Connected Device | Device Pin | Voltage Domain | Direction | Notes | NC
GPD12 (Pin6) | SPI0_CLK | SPI0_CLK | SPI0 | W25Q128BV (U7) | CLK | 3.3V | Out |  | No
GPD13 (Pin7) | SPI0_nCS0 | SPI0_CS | SPI0 | W25Q128BV (U7) | CS# | 3.3V | Out |  | No
GPD14 (Pin8) | SPI0_DI (MOSI) | SPI0_DI | SPI0 | W25Q128BV (U7) | DI | 3.3V | Out |  | No
GPD15 (Pin9) | SPI0_DO (MISO) | SPI0_DO | SPI0 | W25Q128BV (U7) | DO | 3.3V | In |  | No
GPE4 (Pin10) | SD0_D2 | SD_D2 | SD0 | TF Socket (CON8) | DAT2 | 3.3V | Bidir |  | No
GPE5 (Pin11) | SD0_D3 | SD_D3 | SD0 | TF Socket (CON8) | DAT3 | 3.3V | Bidir |  | No
GPE6 (Pin12) | SD0_CMD | SD_CMD | SD0 | TF Socket (CON8) | CMD | 3.3V | Bidir |  | No
GPE7 (Pin13) | SD0_CLK | iSD_CLK | SD0 | TF Socket (CON8) | CLK | 3.3V | Out |  | No
GPE2 (Pin14) | SD0_D0 | SD_D0 | SD0 | TF Socket (CON8) | DAT0 | 3.3V | Bidir |  | No
GPE3 (Pin15) | SD0_D1 | SD_D1 | SD0 | TF Socket (CON8) | DAT1 | 3.3V | Bidir |  | No
Pin16 | XIN | XIN | Clock | 12MHz Crystal (X2) | - |  |  |  | No
Pin17 | XOUT | XOUT | Clock | 12MHz Crystal (X2) | - |  |  |  | No
Pin25 | USBVDD18 | USBVDD18 | Power | — | — | 1.8V |  | USB 1.8V supply | No
Pin27 | USBDM | USBDM | USBD | Micro USB (CON6) | DP | 3.3V | Bidir |  | No
Pin28 | USBDP | USBDP | USBD | Micro USB (CON6) | DM | 3.3V | Bidir |  | No
Pin29 | USB_VDD33 | USB_VDD33 | Power | — | — | 3.3V |  | USB 3.3V supply | No
Pin30 | USB_REXT | USBREXT | USBD | Resistor | - |  |  | USB reference resistor | No
GPE1 (Pin31) | LVD17 / AMP_EN0 | AMP_EN0 | Audio Amp | ISD8101 (U8) | CE | 3.3V | Out | Selectable via S15 | No
GPE0 (Pin32) | LVD16 / HP_DET0 | HP_DET0 | Audio Detect | Codec/Jack | - | 3.3V | In | Selectable via S14 | No
GPD11 (Pin49) | LCM PCLK | GPD11 | VPOST/RGB | LCD CON1 | PCLK | 3.3V | Out |  | No
GPD10 (Pin50) | LCM VSYNC | GPD10 | VPOST/RGB | LCD CON1 | VSYNC | 3.3V | Out |  | No
GPD9 (Pin52) | LCM HSYNC | GPD9 | VPOST/RGB | LCD CON1 | HSYNC | 3.3V | Out |  | No
Pin57 | TP_YM | TP_YM | ADC/TP | Touch Panel | YM | Analog | Bidir |  | No
Pin58 | TP_XM | TP_XM | ADC/TP | Touch Panel | XM | Analog | Bidir |  | No
Pin59 | TP_XP | TP_XP | ADC/TP | Touch Panel | XP | Analog | Bidir |  | No
Pin60 | TP_YP | TP_YP | ADC/TP | Touch Panel | YP | Analog | Bidir |  | No
Pin65 | RTC_XOUT | RTC_XOUT | RTC | 32.768kHz (X1) | - |  |  |  | No
Pin66 | RTC_XIN | RTC_XIN | RTC | 32.768kHz (X1) | - |  |  |  | No
GPA0 (Pin75) | LCM | GPA0 | VPOST/RGB | LCD CON1 | - | 3.3V |  | RGB data/control lines per sheet | No
nRST (Pin76) | Reset | nRESET | Reset | SW3 / Headers | - |  | In |  | No
GPD0 (Pin77) | TCK / PWM0 | TCK | JTAG | ICE Header (CON11) | TCK | 3.3V | In |  | No
GPD1 (Pin78) | TMS / PWM1 | TMS | JTAG | ICE Header (CON11) | TMS | 3.3V | In |  | No
GPD2 (Pin79) | TDI / PWM2 | TDI | JTAG | ICE Header (CON11) | TDI | 3.3V | In |  | No
GPD3 (Pin80) | TDO / PWM3 | TDO | JTAG | ICE Header (CON11) | TDO | 3.3V | Out |  | No
GPD3 (Pin80) | HUR_CTS / HP_DET1 | HP_DET1 | Audio Detect | Jack | - | 3.3V | In | S14: HP_DET source select | No
Pin81 | USB_Det | USB_DET | USBD | USB Detect | - | 3.3V | In | Diode network to VBUS per schematic | No
GPD4 (Pin81) | HUR_RTS / AMP_EN1 | AMP_EN1 | Audio Amp | ISD8101 | CE | 3.3V | Out | S15: AMP_EN source select | No
GPD4 (Pin81) | nTRST / SPI0_nCS1 | nTRST | JTAG | ICE Header (CON11) | nTRST | 3.3V | In | Also AMP_EN1 selectable | No
Pin99 | ND0 | ND0 | NAND | TSOP48 NAND (U6) | I/O0 | 3.3V | Bidir |  | No
Pin100 | ND1 | ND1 | NAND | TSOP48 NAND (U6) | I/O1 | 3.3V | Bidir |  | No
Pin101 | ALE | ALE | NAND | TSOP48 | ALE | 3.3V | Out |  | No
Pin101 | ND2 | ND2 | NAND | TSOP48 NAND (U6) | I/O2 | 3.3V | Bidir |  | No
Pin102 | CLE | CLE | NAND | TSOP48 | CLE | 3.3V | Out |  | No
Pin102 | ND3 | ND3 | NAND | TSOP48 NAND (U6) | I/O3 | 3.3V | Bidir |  | No
Pin103 | ND4 | ND4 | NAND | TSOP48 NAND (U6) | I/O4 | 3.3V | Bidir |  | No
Pin104 | ND5 | ND5 | NAND | TSOP48 NAND (U6) | I/O5 | 3.3V | Bidir |  | No
Pin105 | ND6 | ND6 | NAND | TSOP48 NAND (U6) | I/O6 | 3.3V | Bidir |  | No
Pin106 | ND7 | ND7 | NAND | TSOP48 NAND (U6) | I/O7 | 3.3V | Bidir |  | No
Pin107 | NBSY0n / SD1_D2 | NBUSY0n | NAND | TSOP48 | R/B0# | 3.3V | In |  | No
Pin108 | NBSY1n / SD1_D3 | NBUSY1n | NAND | TSOP48 | R/B1# | 3.3V | In |  | No
Pin109 | NWR | nWR | NAND | TSOP48 | WE# | 3.3V | Out |  | No
Pin110 | NRE | nRE | NAND | TSOP48 | RE# | 3.3V | Out |  | No
Pin111 | NCS1n / SD1_D0 | nCS1 | NAND | TSOP48 | CE1# | 3.3V | Out | Shared pad GPE9 per sheet | No
GPE11 (Pin111) | SD1_nCD/SD_CD | SD_CD | SD Detect | TF Socket (S4, CON8) | CD | 3.3V | In | TF CD(S4) selectable: GPE11 or GPB6 | No
Pin115 | NCS0n / SD1_D1 | nCS0 | NAND | TSOP48 | CE2# | 3.3V | Out | Shared pad GPE8 per sheet | No
GPA10 (Pin117) | UART_TXD / SPI1_nCS1 | UART_TX | UART0 | DB9 Header (CON12) | TX | 3.3V | Out | Also routes to ICE header | No
GPA11 (Pin118) | UART_RXD | UART_RX | UART0 | DB9 Header (CON12) | RX | 3.3V | In |  | No
GPB6 (Pin124) | SD1_CD / SD2_CD | TF_CD | SD Detect | TF Socket | CD | 3.3V | In | TF CD(S4) selectable: GPB6 or GPE11 | No
GPB6 (Pin124) | I2S_DI | ADCOUT | I2S | NAU8822 (U10) | ADCOUT | 3.3V | In |  | No
GPB5 (Pin126) | I2S_DO | DACIN | I2S | NAU8822 (U10) | DACIN | 3.3V | Out |  | No
GPB4 (Pin127) | I2S_LRCLK | FS | I2S | NAU8822 (U10) | FS | 3.3V | Out |  | No
GPB3 (Pin128) | I2S_BCLK | BCLK | I2S | NAU8822 (U10) | BCLK | 3.3V | Out | Also SD1_CMD alt | No
GPA1 | LCM | GPA1 | VPOST/RGB | LCD CON1 | - | 3.3V |  | RGB data/control | No
GPA2 | LCM | GPA2 | VPOST/RGB | LCD CON1 | - | 3.3V |  | RGB data/control | No
GPA3 | LCM | GPA3 | VPOST/RGB | LCD CON1 | - | 3.3V |  | RGB data/control | No
GPA4 | LCM | GPA4 | VPOST/RGB | LCD CON1 | - | 3.3V |  | RGB data/control | No
GPA5 | LCM | GPA5 | VPOST/RGB | LCD CON1 | - | 3.3V |  | RGB data/control | No
GPA6 | LCM | GPA6 | VPOST/RGB | LCD CON1 | - | 3.3V |  | RGB data/control | No
GPA7 | LCM | GPA7 | VPOST/RGB | LCD CON1 | - | 3.3V |  | RGB data/control | No
GPC0 | LCM | GPC0 | VPOST/RGB | LCD CON1 | - | 3.3V |  | RGB LDx data lines | No
GPC1 | LCM | GPC1 | VPOST/RGB | LCD CON1 | - | 3.3V |  | RGB LDx data lines | No
GPC2 | LCM | GPC2 | VPOST/RGB | LCD CON1 | - | 3.3V |  | RGB LDx data lines | No
GPC3 | LCM | GPC3 | VPOST/RGB | LCD CON1 | - | 3.3V |  | RGB LDx data lines | No
GPC4 | LCM | GPC4 | VPOST/RGB | LCD CON1 | - | 3.3V |  | RGB LDx data lines | No
GPC5 | LCM | GPC5 | VPOST/RGB | LCD CON1 | - | 3.3V |  | RGB LDx data lines | No
GPC6 | LCM | GPC6 | VPOST/RGB | LCD CON1 | - | 3.3V |  | RGB LDx data lines | No
GPC7 | LCM | GPC7 | VPOST/RGB | LCD CON1 | - | 3.3V |  | RGB LDx data lines | No
GPC8 | LCM | GPC8 | VPOST/RGB | LCD CON1 | - | 3.3V |  | RGB LDx data lines | No
GPC9 | LCM | GPC9 | VPOST/RGB | LCD CON1 | - | 3.3V |  | RGB LDx data lines | No
GPC10 | LCM | GPC10 | VPOST/RGB | LCD CON1 | - | 3.3V |  | RGB LDx data lines | No
GPC11 | LCM | GPC11 | VPOST/RGB | LCD CON1 | - | 3.3V |  | RGB LDx data lines | No
GPC12 | LCM | GPC12 | VPOST/RGB | LCD CON1 | - | 3.3V |  | RGB LDx data lines | No
GPC13 | LCM | GPC13 | VPOST/RGB | LCD CON1 | - | 3.3V |  | RGB LDx data lines | No
GPC14 | LCM | GPC14 | VPOST/RGB | LCD CON1 | - | 3.3V |  | RGB LDx data lines | No
GPC15 | LCM | GPC15 | VPOST/RGB | LCD CON1 | - | 3.3V |  | RGB LDx data lines | No
DAC0 | Analog LOUT | LOUT | Audio | NAU8822 / Jack | L | Analog | Out |  | No
DAC1 | Analog ROUT | ROUT | Audio | NAU8822 / Jack | R | Analog | Out |  | No