## 工作表1
#PIN | SYSTEM | GPIO | EINT | JTAG | UART | OU/I2S | OU/SD | USB | I2C | LCDM | SPI | NAND | KPI | ADC | RTC | PWM |  | XTAL
1 |  | GPB2 | EINT6 |  |  | I2S_MCLK
2 |  | GPB1 | EINT5 |  |  |  |  | UHL_DM1
3 |  | GPB0 | EINT4 |  |  |  |  | UHL_DP1
4 |  | GPB14 | [6 empty] | ISDA
5 |  | GPB13 | [6 empty] | ISCK
6 |  | GPD12 | [8 empty] | SPI0_CLK
7 |  | GPD13 | [8 empty] | SPI0_CS0_
8 |  | GPD14 | [8 empty] | SPI0_DI
9 |  | GPD15 | [8 empty] | SPI0_DO
10 |  | GPE4 |  |  |  |  | SD0_DAT2
11 |  | GPE5 |  |  |  |  | SD0_DAT3
12 |  | GPE6 |  |  |  |  | SD0_CMD
13 |  | GPE7 |  |  |  |  | SD0_CLK
14 |  | GPE2 |  |  |  |  | SD0_DAT0
15 |  | GPE3 |  |  |  |  | SD0_DAT1
16 | XIN | [20 empty] | 12MHz Crystal Input
17 | XOUT | [20 empty] | 12MHz Crystal Output
18 | VDD18 | [20 empty] | Core Logic Power (1.8V)
19 | VSSQ | [20 empty] | SDRAM I/F Ground (0V)
20 | VDDQ | [20 empty] | SDRAM I/F Power
21 | VSSQ | [20 empty] | SDRAM Ground (0V)
22 | MVDD | [20 empty] | SDRAM Power
23 | VSSQ | [20 empty] | Ground (0V)
24 | NC
25 | PLL_UD_VDD18 | [6 empty] | UD_VDD18 | [13 empty] | PLL & USB2.0 Device Core Power (1.8V)
26 | [7 empty] | UD_VSS | [13 empty] | USB2.0 Device Ground (0V)
27 | [7 empty] | UD_DM | [13 empty] | USB 2.0 Device D-
28 | [7 empty] | UD_DP | [13 empty] | USB 2.0 Device D+
29 | [7 empty] | UD_VDD33 | [13 empty] | USB 2.0 Device PHY 3.3V
30 | [7 empty] | UD_REXT | [13 empty] | External Resistor 12.1K resistor connected to ground
31 | Audio Amp | GPE1 | [7 empty] | LVDATA-B1 | [8 empty] | LVDATA17
32 | Audio Detect | GPE0 | [7 empty] | LVDATA-B0 | [8 empty] | LVDATA16
33 |  | GPC15 | [7 empty] | LVDATA-G7 | [8 empty] | LVDATA15 | KPI_SI7
34 |  | GPC14 | [7 empty] | LVDATA-G6 | [8 empty] | LVDATA14 | KPI_SI6
35 |  | GPC13 | [7 empty] | LVDATA-G5 | [8 empty] | LVDATA13 | KPI_SI5
36 |  | GPC12 | [7 empty] | LVDATA-G4 | [8 empty] | LVDATA12 | KPI_SI4
37 |  | GPC11 | [7 empty] | LVDATA-G3 | [8 empty] | LVDATA11 | KPI_SI3
38 |  | GPC10 | [7 empty] | LVDATA-G2 | [8 empty] | LVDATA10 | KPI_SI2
39 |  | GPC9 | [7 empty] | LVDATA-G1 | [8 empty] | LVDATA9 | KPI_SI1
40 |  | GPC8 | [7 empty] | LVDATA-G0 | [8 empty] | LVDATA8 | KPI_SI0
41 |  | GPC7 | [7 empty] | LVDATA-R7 | [8 empty] | LVDATA7
42 |  | GPC6 | [7 empty] | LVDATA-R6 | [8 empty] | LVDATA6 |  | CFG10 | Chip Power-On Configuration Bit [10], Input
43 |  | GPC5 | [7 empty] | LVDATA-R5 | [8 empty] | LVDATA5 |  | CFG9
44 |  | GPC4 | [7 empty] | LVDATA-R4 | [8 empty] | LVDATA4 |  | CFG8
45 |  | GPC3 | [7 empty] | LVDATA-R3 | [8 empty] | LVDATA3
46 |  | GPC2 | [7 empty] | LVDATA-R2 | [8 empty] | LVDATA2
47 |  | GPC1 | [7 empty] | LVDATA-R1 | [8 empty] | LVDATA1
48 |  | GPC0 | [7 empty] | LVDATA-R0 | [8 empty] | LVDATA0
49 |  | GPD11 | [7 empty] | LVDE | [8 empty] | LVDE/LRS
50 |  | GPD10 | [7 empty] | LVSYNC | [8 empty] | LVSYNC/LRD/LEN
51 | VSS
52 |  | GPD9 | [7 empty] | LHSYNC | [8 empty] | LHSYNC/LWR/LRW
53 | VDD18
54 |  | GPB15 | [7 empty] | LPCLK | [6 empty] | UART
55 | VDD33
56 | [13 empty] | ADC_VSS33
57 | [13 empty] | ADC_TP_YM
58 | [13 empty] | ADC_TP_XM
59 | [13 empty] | ADC_TP_XP
60 | [13 empty] | ADC_TP_YP
61 | [13 empty] | ADC_VDD33
62 | [13 empty] | ADC_AIN2
63 | [13 empty] | ADC_AIN3
64 | [13 empty] | ADC_AIN4
65 | [14 empty] | RTC_XOUT
66 | [14 empty] | RTC_XIN
67 | [14 empty] | RTC_VDD18B
68 | VDD33
69 |  | GPA6 | [8 empty] | SPI1_CS1_ | [8 empty] | KPI_SO4
70 |  | GPA5 | [8 empty] | SPI0_CS1_ | [8 empty] | KPI_SO3
71 |  | GPA4 | [5 empty] | UHL_DM1 |  |  |  |  | KPI | [6 empty] | KPI_SO2
72 |  | GPA3 | EINT3 |  |  |  |  | UHL_DP1 |  |  |  |  | KPI | [6 empty] | KPI_SO1
73 |  | GPA2 | EINT2 | [9 empty] | KPI | [5 empty] | LMVSYNC/LFMARK | KPI_SO0
74 |  | GPA1 | EINT1 |  |  |  | SD_CD_
75 |  | GPA0 | EINT0
76 |  | RST_/WDT_RST
77 |  | GPD0/// |  | TCK | [6 empty] | SPI1_CS1_ |  |  |  |  | PWM0
78 |  | /GPD1// |  | TMS | HUR_TXD | [10 empty] | PWM1 | HUR_TXD
79 |  | /GPD2// |  | TDI | HUR_RXD | [10 empty] | PWM2 | HUR_RXD
80 |  | /GPD3/ |  | TDO | [11 empty] | PWM3
81 |  | TRST_/GPD4/ | [8 empty] | SPI0_CS1_
82 | [7 empty] | UD_CDET
83 | VDD18
84 | MVDD
85 | MVSS
86 | MVREF/NC
87 | VSSQ
88 | VDDQ
89 | VDD33
90 |  | ADAC_HPVSS33
91 |  | ADAC_HPVDD33
92 |  | ADAC_HPOUT_L
93 |  | ADAC_HPOUT_R
94 |  | ADAC_AVSS33
95 |  | ADAC_VREF
96 |  | ADAC_AVDD33
97 | VDD18
98 |  | GPA7 | [10 empty] | KPI | [6 empty] | KPI_SO5
99 | [11 empty] | ND0 | [7 empty] | CFG0
100 | [11 empty] | ND1 | [7 empty] | CFG1
101 | [11 empty] | ND2 | [7 empty] | CFG2
102 | [11 empty] | ND3 | [7 empty] | CFG3
103 | [11 empty] | ND4 | [7 empty] | CFG4
104 | [11 empty] | ND5 | [7 empty] | CFG5
105 | [11 empty] | ND6 | [7 empty] | CFG6
106 | [11 empty] | ND7 | [7 empty] | CFG7
107 |  | /GPD6/ |  |  |  |  | SD2_DAT2 |  |  |  |  | NBUSY1_
108 |  | /GPD5/ |  |  |  |  | SD2_DAT3 |  |  |  |  | NBUSY0_
109 |  | /GPD8/ |  |  |  |  | SD2_CMD |  |  |  |  | NWR_
110 |  | /GPD7/ |  |  |  |  | SD2_CLK |  |  |  |  | NRE_
111 |  | /GPE11 | [9 empty] | NCLE
112 |  | /GPE10 | [9 empty] | NALE
113 |  | /GPE9/ |  |  |  |  | SD2_DAT0 |  |  |  |  | NCS1_
114 |  | VSS
115 |  | /GPE8/ |  |  |  |  | SD2_DAT1 |  |  |  |  | NCS0
116 | VDD33
117 |  | /GPA10/ |  |  | UART_TXD | [5 empty] | SPI1_CS1_ | [5 empty] | URTXD
118 |  | /GPA11/LMVSYNC/LFMARK |  |  | UART_RXD | [11 empty] | URRXD
119 |  | GPB12//LVDATA23 | [7 empty] | LVDATA-B7 | SPI1_DO
120 |  | GPB11//LVDATA22 | [7 empty] | LVDATA-B6 | SPI1_DI
121 |  | GPB10/LVDATA21 | [7 empty] | LVDATA-B5 | SPI1_CS_
122 |  | GPB9//LVDATA20 | [7 empty] | LVDATA-B4 | SPI1_CLK
123 |  | GPB8/LVDATA19 | [7 empty] | LVDATA-B3
124 |  | GPB7/LVDATA18 | [7 empty] | LVDATA-B2
125 |  | GPB6 |  |  |  | I2S_DIN
126 |  | GPB5/ |  |  |  | I2S_DOUT
127 |  | GPB4/ |  |  |  | I2S_WS
128 |  | GPB3/ | EINT7 |  |  | I2S_BCLK