## 工作表1
#PIN | SYSTEM | GPIO | OU/I2S | OU/SD | USB | I2C | LCDM | SPI | ADC | RTC | PWM |  | XTAL
1 |  | GPB2 | I2S_MCLK | SD1_CLK
2 |  | GPB1 |  | SD1_DAT0 | UHL_DM1
3 |  | GPB0 |  | SD1_DAT1 | UHL_DP1
4 |  | GPB14 |  |  |  | ISDA | LFMARK/LVSYNC
5 |  | GPB13 |  |  |  | ISCK
6 |  | GPD12 | [5 empty] | SPI0_CLK
7 |  | GPD13 | [5 empty] | SPI0_CS0_
8 |  | GPD14 | [5 empty] | SPI0_DI
9 |  | GPD15 | [5 empty] | SPI0_DO
10 |  | GPE4 |  | SD0_DAT2
11 |  | GPE5 |  | SD0_DAT3
12 |  | GPE6 |  | SD0_CMD
13 |  | GPE7 |  | SD0_CLK
14 |  | GPE2 |  | SD0_DAT0
15 |  | GPE3 |  | SD0_DAT1
16 | XIN | [15 empty] | 12MHz Crystal Input
17 | XOUT | [15 empty] | 12MHz Crystal Output
18 | VDD18 | [15 empty] | Core Logic Power (1.8V)
19 | VSSQ | [15 empty] | SDRAM I/F Ground (0V)
20 | VDDQ | [15 empty] | SDRAM I/F Power
21 | VSSQ | [15 empty] | SDRAM Ground (0V)
22 | MVDD | [15 empty] | SDRAM Power
23 | VSSQ | [15 empty] | Ground (0V)
24 | NC
25 | PLL_UD_VDD18 |  |  |  | UD_VDD18 | [11 empty] | PLL & USB2.0 Device Core Power (1.8V)
26 |  |  |  |  | UD_VSS | [11 empty] | USB2.0 Device Ground (0V)
27 |  |  |  |  | UD_DM | [11 empty] | USB 2.0 Device D-
28 |  |  |  |  | UD_DP | [11 empty] | USB 2.0 Device D+
29 |  |  |  |  | UD_VDD33 | [11 empty] | USB 2.0 Device PHY 3.3V
30 |  |  |  |  | UD_REXT | [11 empty] | External Resistor 12.1K resistor connected to ground
31 |  | GPE1 | [11 empty] | LVDATA17
32 |  | GPE0 | [11 empty] | LVDATA16
33 |  | GPC15 | [11 empty] | LVDATA15 | KPI_SI7
34 |  | GPC14 | [11 empty] | LVDATA14 | KPI_SI6
35 |  | GPC13 | [11 empty] | LVDATA13 | KPI_SI5
36 |  | GPC12 | [11 empty] | LVDATA12 | KPI_SI4
37 |  | GPC11 | [11 empty] | LVDATA11 | KPI_SI3
38 |  | GPC10 | [11 empty] | LVDATA10 | KPI_SI2
39 |  | GPC9 | [11 empty] | LVDATA9 | KPI_SI1
40 |  | GPC8 | [11 empty] | LVDATA8 | KPI_SI0
41 |  | GPC7 | [11 empty] | LVDATA7
42 |  | GPC6 | [11 empty] | LVDATA6 |  | CFG10 | Chip Power-On Configuration Bit [10], Input
43 |  | GPC5 | [11 empty] | LVDATA5 |  | CFG9
44 |  | GPC4 | [11 empty] | LVDATA4 |  | CFG8
45 |  | GPC3 | [11 empty] | LVDATA3
46 |  | GPC2 | [11 empty] | LVDATA2
47 |  | GPC1 | [11 empty] | LVDATA1
48 |  | GPC0 | [11 empty] | LVDATA0
49 |  | GPD11 | [11 empty] | LVDE/LRS
50 |  | GPD10 | [11 empty] | LVSYNC/LRD/LEN
51 | VSS
52 |  | GPD9 | [11 empty] | LHSYNC/LWR/LRW
53 | VDD18
54 |  | GPB15 | [9 empty] | UART
55 | VDD33
56 | [8 empty] | ADC_VSS33
57 | [8 empty] | ADC_TP_YM
58 | [8 empty] | ADC_TP_XM
59 | [8 empty] | ADC_TP_XP
60 | [8 empty] | ADC_TP_YP
61 | [8 empty] | ADC_VDD33
62 | [8 empty] | ADC_AIN2
63 | [8 empty] | ADC_AIN3
64 | [8 empty] | ADC_AIN4
65 | [9 empty] | RTC_XOUT
66 | [9 empty] | RTC_XIN
67 | [9 empty] | RTC_VDD18B
68 | VDD33
69 |  | GPA6 | [5 empty] | SPI1_CS1_ | [6 empty] | KPI_SO4
70 |  | GPA5 | [5 empty] | SPI0_CS1_ | [6 empty] | KPI_SO3
71 |  | GPA4 |  |  | UHL_DM1 | [9 empty] | KPI_SO2
72 |  | GPA3 |  |  | UHL_DP1 | [9 empty] | KPI_SO1
73 |  | GPA2 | [11 empty] | LMVSYNC/LFMARK | KPI_SO0
74 |  | GPA1 |  | SD_CD_
75 |  | GPA0
76 |  | RST_/WDT_RST
77 |  | GPD0/TCK// | [5 empty] | SPI1_CS1_ |  |  | PWM0
78 |  | TMS/GPD1// | [8 empty] | PWM1 | HUR_TXD
79 |  | TDI/GPD2// | [8 empty] | PWM2 | HUR_RXD
80 |  | TDO/GPD3/ | [8 empty] | PWM3
81 |  | TRST_/GPD4/ | [5 empty] | SPI0_CS1_
82 |  |  |  |  | UD_CDET
83 | VDD18
84 | MVDD
85 | MVSS
86 | MVREF/NC
87 | VSSQ
88 | VDDQ
89 | VDD33
90 |  | ADAC_HPVSS33
91 |  | ADAC_HPVDD33
92 |  | ADAC_HPOUT_L
93 |  | ADAC_HPOUT_R
94 |  | ADAC_AVSS33
95 |  | ADAC_VREF
96 |  | ADAC_AVDD33
97 | VDD18
98 |  | GPA7 | [12 empty] | KPI_SO5
99 |  | ND0 | [12 empty] | CFG0
100 |  | ND1 | [12 empty] | CFG1
101 |  | ND2 | [12 empty] | CFG2
102 |  | ND3 | [12 empty] | CFG3
103 |  | ND4 | [12 empty] | CFG4
104 |  | ND5 | [12 empty] | CFG5
105 |  | ND6 | [12 empty] | CFG6
106 |  | ND7 | [12 empty] | CFG7
107 |  | NBUSY1_/GPD6/ |  | SD2_DAT2
108 |  | NBUSY0_/GPD5/ |  | SD2_DAT3
109 |  | NWR_/GPD8/ |  | SD2_CMD
110 |  | NRE_/GPD7/ |  | SD2_CLK
111 |  | NCLE/GPE11
112 |  | NALE/GPE10
113 |  | NCS1_/GPE9/ |  | SD2_DAT0
114 |  | VSS
115 |  | NCS0/GPE8/ |  | SD2_DAT1
116 | VDD33
117 |  | /GPA10/ | [5 empty] | SPI1_CS1_ |  |  |  | URTXD
118 |  | /GPA11/LMVSYNC/LFMARK | [9 empty] | URRXD
119 |  | GPB12//LVDATA23 | [5 empty] | SPI1_DO
120 |  | GPB11//LVDATA22 | [5 empty] | SPI1_DI
121 |  | GPB10/LVDATA21 | [5 empty] | SPI1_CS_
122 |  | GPB9//LVDATA20 | [5 empty] | SPI1_CLK
123 |  | GPB8/LVDATA19
124 |  | GPB7/LVDATA18
125 |  | GPB6 | I2S_DIN
126 |  | GPB5/ | I2S_DOUT | SD1_DAT2
127 |  | GPB4/ | I2S_WS | SD1_DAT3
128 |  | GPB3/ | I2S_BCLK | SD1_CMD